## ZBIORCZE ZESTAWIENIE KOSZTÓW
ZBIORCZE ZESTAWIENIE KOSZTÓW
Część | Opis | Wartość w PLN
A | Roboty technologiczne
B | Roboty drogowe i odtworzeniowe
C | Wymagania ogolne
Razem
Cena bez VAT
VAT
Cena z VAT

## PRACE SERWISOWE
A: WYKAZ PRAC SERWISOWYCH - roboty technologiczne
Lp. | Kod poz. przedm. | ST | Wyszczególnienie Elementów Rozliczeniowych | Jednostka |  | Cena | Wartość (PLN)
|  |  |  | Nazwa | Ilość | Jedn. (PLN)
1. | 2. | 3. | 4. | 5. | 6. | 7. | 8.
1 | A1 | OPZ | Zabudowa na istniejącym rurociągu PE o Dz 63mm zaworu nap-odp wraz z łącznikiem rewizyjnym z zaworem hydrantowym oraz niezbędną armaturą odcinającą w studni żelbetowej fi 1500mm z niezbędnymi robotami ziemnymi, montażowymi, tymczasowymi, odtworzeniowymi i próbami szczelności. | kpl. | 1
2 | A2 | OPZ | Zabudowa na istniejącym rurociągu PE o Dz 90mm zaworu nap-odp wraz z łącznikiem rewizyjnym z zaworem hydrantowym oraz niezbędną armaturą odcinającą w studni żelbetowej fi 1500mm z niezbędnymi robotami ziemnymi, montażowymi, tymczasowymi, odtworzeniowymi i próbami szczelności. | kpl. | 1
3 | A3 | OPZ | Zabudowa na istniejącym rurociągu PE o Dz 110mm zaworu nap-odp wraz z łącznikiem rewizyjnym z zaworem hydrantowym oraz niezbędną armaturą odcinającą w studni żelbetowej fi 1500mm z niezbędnymi robotami ziemnymi, montażowymi, tymczasowymi, odtworzeniowymi i próbami szczelności. | kpl. | 1
4 | A4 | OPZ | Zabudowa na istniejącym rurociągu PE o Dz 125mm zaworu nap-odp wraz z łącznikiem rewizyjnym z zaworem hydrantowym oraz niezbędną armaturą odcinającą w studni żelbetowej fi 1500mm z niezbędnymi robotami ziemnymi, montażowymi, tymczasowymi, odtworzeniowymi i próbami szczelności. | kpl. | 1
5 | A5 | OPZ | Zabudowa na istniejącym rurociągu PE o Dz 160mm zaworu nap-odp wraz z łącznikiem rewizyjnym z zaworem hydrantowym oraz niezbędną armaturą odcinającą w studni żelbetowej fi 1500mm. | kpl. | 1
6 | A6 | OPZ | Zabudowa na istniejącym rurociągu PE o Dz 200mm zaworu nap-odp wraz z łącznikiem rewizyjnym z zaworem hydrantowym oraz niezbędną armaturą odcinającą w studni żelbetowej fi 1500mm z niezbędnymi robotami ziemnymi, montażowymi, tymczasowymi, odtworzeniowymi i próbami szczelności. | kpl. | 1
7 | A7 | OPZ | Zabudowa klapy zwrotnej na istniejącym przyłączu kanalizacyjnym fi 150/160mm (kamionka lub PVC) w istniejącej studni żelbetowej fi 1000mm | kpl. | 1
8 | A8 | OPZ | Zabudowa studni PE/PVC o średnicy min fi 400mm wyposażonej w klapę zwrotną na istniejącym przyłączu kanalizacyjnym fi 150/160mm (kamionka lub PVC) z niezbędnymi robotami ziemnymi, montażowymi, tymczasowymi, odtworzeniowymi i próbami szczelności. | kpl. | 1
9 | A9 | OPZ | Przebudowa tj. wymiana na nowy rurociag przyłącza kanalizacji sanitarnej PVC o Dz 160mm SN8 (rury lite) z niezbędnymi robotami ziemnymi, montażowymi, tymczasowymi, odtworzeniowymi, próbami szczelności i inspekcją TV. | m | 1
10 | A10 | OPZ | Przebudowa tj. wymiana na nowy rurociag przyłącza kanalizacji sanitarnej kamionka Dn 150mm z niezbędnymi robotami ziemnymi, montażowymi, tymczasowymi, odtworzeniowymi, próbami szczelności i inspekcją TV. | m | 1
11 | A11 | OPZ | Przebudowa tj. wymiana na nowy rurociag kanału PVC o Dz 200mm SN8 (rury lite) z niezbędnymi robotami ziemnymi, montażowymi, tymczasowymi, odtworzeniowymi, próbami szczelności i inspekcją TV. | m | 1
12 | A12 | OPZ | Przebudowa tj. wymiana na nowy rurociag kanału kamionkowego Dn 200mm z niezbędnymi robotami ziemnymi, montażowymi, tymczasowymi, odtworzeniowymi, próbami szczelności i inspekcją TV. | m | 1
13 | A13 | OPZ | Przebudowa tj. wymiana na nowy rurociag kanału PVC o Dz 250mm SN 8 (rury lite) z niezbędnymi robotami ziemnymi, montażowymi, tymczasowymi, odtworzeniowymi, próbami szczelności i inspekcją TV. | m | 1
14 | A14 | OPZ | Przebudowa tj. wymiana na nowy rurociag kanału kamionkowego Dn 250mm z niezbędnymi robotami ziemnymi, montażowymi, tymczasowymi, odtworzeniowymi, próbami szczelności i inspekcją TV. | m | 1
15 | A15 | OPZ | Przebudowa tj. wymiana na nową (prefabrykowaną) kinetę w studni żelbetowej fi 1000mm wraz z niezbędnymi robotami ziemnymi, montażowymi, tymczasowymi, odtworzeniowymi, próbami szczelności i inspekcją TV. | kpl. | 1
16 | A16 | OPZ | Naprawa tj. wymiana na nowy teleskop w studni fi 400mm wraz z niezbędnymi robotami ziemnymi, montażowymi, tymczasowymi, odtworzeniowymi oraz próbami szczelności. | kpl. | 1
17 | A17 | OPZ | Naprawa tj. wymiana na nową kompletną studnię żelbetową fi 1000mm wraz z niezbędnymi robotami ziemnymi, montażowymi, tymczasowymi, odtworzeniowymi, próbami szczelności i inspekcją TV. | kpl. | 1
18 | A18 | OPZ | Naprawa tj. wymiana na nową kompletną studnię PE/PVC fi 600mm wraz z niezbędnymi robotami ziemnymi, montażowymi, tymczasowymi, odtworzeniowymi, próbami szczelności i inspekcją TV. | kpl. | 1
19 | A19 | OPZ | Wykonanie uszczelnienia, naprawy studni żelbetowej fi 1000mm poprzez zastosowanie tzw. iniekcji żywicznych tj. kleju poliuretanowego wraz ze stabilizacją gruntu wokół studni. Metoda wykonania powinna polegać na wykonaniu iniekcji niskociśnieniowej celem której jest uzupełnienie ubytków podspyki, ustabilizowanie gruntu wokół kinety i kręgów z równoczesnym zablokowaniem napływu wód gruntowych, a następnie wykonanie iniekcji wysokociśnieniowej celem zamknięcia pęknięć, wypełnieniu ubytków oraz zmonolitowania ścianek studni z gruntem. | kpl. | 1
20 | A20 | OPZ | Wykonanie uszczelnienia, naprawy studni tworzywowej fi 600mm poprzez zastosowanie tzw. iniekcji żywicznych tj. kleju poliuretanowego wraz ze stabilizacją gruntu wokół studni. Metoda wykonania powinna polegać na wykonaniu iniekcji niskociśnieniowej celem której jest uzupełnienie ubytków podspyki, ustabilizowanie gruntu wokół kinety i rury trzonowej z równoczesnym zablokowaniem napływu wód gruntowych, a następnie wykonanie iniekcji wysokociśnieniowej celem zamknięcia pęknięć, wypełnieniu ubytków oraz zmonolitowania ścianek studni z gruntem. | kpl. | 1
21 | A21 | OPZ | Zanieczyszczona kineta studni. Czyszczenie kinety i odcinków rurociągu za i przed studnią na długości 10,0mb. Po oczyszczeniu dokonanie oceny kinety co do jej szczelności. Wyznaczenie studni przeznaczonych do wymiany lub uszczelnienia. | kpl. | 1
22 | A22 | OPZ | Brak betonowego zabezpieczenia włazu studziennego "kołnierza". Zabudowa betonowego kołnierza. | kpl. | 1
23 | A23 | OPZ | Uszczelka włazu uszkodzona. Demontaż istniejącej uszczelki i montaż nowej. | kpl. | 1
24 | A24 | OPZ | Niecentrycznie zamontowany właz studzienny. Odkopanie zwięczenia studni. Demontaż ist. włazu i ponowny prawidłowy jego montaż. | kpl. | 1
25 | A25 | OPZ | Brak biofiltrów na wyznaczonych studniach. Demontaż istniejacych włazów studziennych. Zabudowa nowych włazów studziennych z biofiltrami. | kpl. | 1
26 | A26 | OPZ | Brak śrub we włazie studni fi 400mm. Montaż nowych śrub. | kpl. | 1
27 | A27 | OPZ | Zaasfaltowany właz studni. Wycięcie nawierzchni asfaltowej wokół włazu. Odkopanie i demontaż włazu. Ponowny montaż tj. jego "zlicowanie" z niweletą nawierzchni asfaltowej. | kpl. | 1
28 | A28 | OPZ | Inspekcja TV odcinków rurociagów (Dn 150-250mm) wraz z czyszczeniem oraz wyznaczeniem odcinków przeznaczonych do wymiany bądź renowacji (remontu). | m | 1
29 | A29 | OPZ | Wykonanie uszczelnienia, naprawy uszkodzonych odcinków rurociągu Dn 250mm poprzez zabudowę tzw. "pakera" wraz z próbami szczelności i inspekcją TV. | kpl. | 1
30 | A30 | OPZ | Wykonanie uszczelnienia, naprawy uszkodzonych odcinków rurociągu Dn 200mm poprzez zabudowę tzw. "pakera" wraz z próbami szczelności i inspekcją TV. | kpl. | 1
31 | A31 | OPZ | Wykonanie uszczelnienia, naprawy uszkodzonych odcinków rurociągu Dn 150mm poprzez zabudowę tzw. "pakera" wraz z próbami szczelności i inspekcją TV. | kpl. | 1
32 | A32 | OPZ | Posadowienie studni fi 1000mm w głębokich kałużach. Odkopanie zwięczenia studni. Dokonanie regulacji studni do niwelety terenu. | kpl. | 1
33 | A33 | OPZ | Posadowienie studni fi 600mm w głębokich kałużach. Odkopanie zwięczenia studni. Dokonanie regulacji studni do niwelety terenu. | kpl. | 1
34 | A34 | OPZ | Podniesienie studni żelbetowych fi 1000mm o 10cm wraz wraz z niezbędnymi robotami ziemnymi, montażowymi, tymczasowymi, odtworzeniowymi oraz próbami szczelności. | kpl. | 1
35 | A35 | OPZ | Obniżenie studni żelbetowych fi 1000mm o 10cm wraz wraz z niezbędnymi robotami ziemnymi, montażowymi, tymczasowymi, odtworzeniowymi oraz próbami szczelności. | kpl. | 1
36 | A36 | OPZ | Brak pierścienia odciążającego na studni żelbetowej fi 1000mm. Odkopanie zwięczenia studni, zabudowa pierścienia odciążającego wraz z regulacją studni do niwelety terenu. | kpl. | 1
37 | A37 | OPZ | Brak pierścienia odciążającego na studni PE/PVC fi 600mm. Odkopanie zwięczenia studni, zabudowa pierścienia odciążającego wraz z regulacją studni do niwelety terenu. | kpl. | 1
38 | A38 | OPZ | Uszkodzona skrzynka uliczna zasuw wodociągowych. Odkopanie istniejącej uszkodzonej skrzynki ulicznej i montaż nowej. | kpl. | 1
39 | A39 | OPZ | Brak tabliczek znamionowych dla zabudowanej armatury wodociągowej. Montaż stosownych tabliczek | kpl. | 1
40 | A40 | OPZ | Posadowienie studni w mokradłach. Studnie żelbetowe fi 1000mm. Odkopanie zwięczenia studni i demontaż włazu, pierścieni, pokrywy studni. Nadbudowa i odbudowa elementów studni z wykorzystaniem nowych kręgów tak aby właz studni znajdował się minimum 30cm nad istniejacym terenem. | kpl. | 1
41 | A41 | OPZ | Brak włazu lub wmiana na nowy właz D400 (studnie fi 600-1000mm) | kpl. | 1
42 | A42 | OPZ | Brak włazu lub wmiana na nowy właz C250 (studnie fi 600-1000mm) | kpl. | 1
43 | A43 | OPZ | Brak włazu lub wymiana na nowy właz na studni fi 400mm | kpl. | 1
44 | A44 | OPZ | Pompownia PA-10 w Rycerce Górnej. Demontaż ist. pomp (2 szt.) oraz zakup i montaż nowych pomp (2 szt.) typu UFK 35/2M wraz z wymianą zabezpieczeń w szafie sterowniczej (zabudowa "większych" pomp), pomiarami oraz wszelkimi robotami tymczasowymi. | kpl. | 1
45 | A45 | OPZ | Pompownia PA-8 w Rycerce Górnej. Demontaż ist. pomp (2 szt.) oraz zakup i montaż nowych pomp (2 szt.) typu UFK 35/2M wraz z pomiarami oraz wszelkimi robotami tymczasowymi. | kpl. | 1
46 | A46 | OPZ | Pompownia P-8 w Rajczy. Demontaż ist. pomp (2 szt.) oraz zakup i montaż nowych pomp (2 szt.) typu UFK 25/4C1 wraz z pomiarami oraz wszelkimi robotami tymczasowymi. | kpl. | 1
47 | A47 | OPZ | Pompownia PR-1 w Rajczy. Demontaż ist. pomp (2 szt.) oraz zakup i montaż nowych pomp (2 szt.) typu UFK 100/4C2 wraz z pomiarami oraz wszelkimi robotami tymczasowymi. | kpl. | 1
48 | A48 | OPZ | Pompownia PB-2 w Rajcza-Sól. Demontaż ist. pomp (2 szt.) oraz zakup i montaż nowych pomp (2 szt.) typu UFK 35/2BW1 wraz z wymianą zabezpieczeń w szafie sterowniczej (zabudowa "większych" pomp), pomiarami oraz wszelkimi robotami tymczasowymi. | kpl. | 1
49 | A49 | OPZ | Pompownia PM-1 w Milówce. Demontaż ist. pomp (2 szt.) oraz zakup i montaż nowych pomp (2 szt.) typu UFK 35/4B4 wraz z pomiarami oraz wszelkimi robotami tymczasowymi. | kpl. | 1
50 | A50 | OPZ | Demontaż istniejącego łańcucha wyciągowego i szekli zaczepowych oraz zakup i montaż nowego łańcucha atestowanego 7,5m, udźwig 320kg i szekli ze stali nierdzewnej atestowanych udźwig 500kg | kpl. | 1
RAZEM (przenieś do zbiorczego zestawienia kosztów)
B: WYKAZ PRAC SERWISOWYCH - roboty drogowe i odtworzeniowe
51 | B1 | OPZ | Skropienie nawierzchni drogi asfaltowej | m2 | 1
52 | B2 | OPZ | Spękana nawierzchnia asfaltowa przy studniach lub poboczu drogi. Rozebranie nawierzchni asfaltowej wraz z podbudową i ponowna odbudowa nawierzchni asfaltowej wraz z podbudową. | m2 | 1
53 | B3 | OPZ | Rozebranie drogi asfaltowej wraz z podbudową z kruszywa kamiennego mechanicznie, grubość podbudowy do 35 cm (drogi gminne). | m2 | 1
54 | B4 | OPZ | Odtworzenie podbudowy z kruszywa kamiennego, warstwa dolna i górna, grubość warstwy po zagęszczeniu 35cm (drogi gminne). | m2 | 1
55 | B5 | OPZ | Odtworzenie nawierzchni dróg z mieszanek mineralno-bitumicznych-warstwa ścieralna gr. 4cm (drogi gminne) | m2 | 1
56 | B6 | OPZ | Odtworzenie nawierzchni dróg z mieszanek mineralno-bitumicznych-warstwa wiążąca gr. 5cm (drogi gminne) | m2 | 1
57 | B7 | OPZ | Rozebranie drogi asfaltowej wraz z podbudową z kruszywa kamiennego mechanicznie, grubość podbudowy do 40 cm (drogi powiatowe). | m2 | 1
58 | B8 | OPZ | Odtworzenie podbudowy z kruszywa kamiennego, warstwa dolna i górna, grubość warstwy po zagęszczeniu 40cm (drogi powiatowe). | m2 | 1
59 | B9 | OPZ | Odtworzenie nawierzchni dróg z mieszanek mineralno-bitumicznych-warstwa wiążąca gr. 8cm (drogi powiatowe) | m2 | 1
60 | B10 | OPZ | Odtworzenie nawierzchni dróg z mieszanek mineralno-bitumicznych-warstwa ścieralna gr. 5cm (drogi powiatowe) | m2 | 1
61 | B11 | OPZ | Rozebranie drogi żwirowej lub tłuczniowej mechanicznie, grubość podbudowy do 35cm | m2 | 1
62 | B12 | OPZ | Odtworzenie drogi żwirowej lub tłuczniowej z kruszywa kamiennego, grubość warstwy po zagęszczeniu 35cm. | m2 | 1
63 | B13 | OPZ | Rozebranie nawierzchni z kostki brukowej | m2 | 1
64 | B14 | OPZ | Odtworzenie nawierzchni z kostki brukowej betonowej, grubość 6cm, podsypka piaskowa z wypełnieniem spoin piaskiem (100% materiał nowy). | m2 | 1
RAZEM (przenieś do zbiorczego zestawienia kosztów)
C: WYKAZ PRAC SERWISOWYCH - wymagania ogólne
65 | C1 | OPZ | Koszty związane z zajęciem pasa drogowego na czas wykonywania robót | kpl. | 1
66 | C2 | OPZ | Dokumentacja powykonawcza do opracowania przez Wykonawcę | kpl. | 1
67 | C3 | OPZ | Obsługa geodezyjna oraz uproszczona dokumentacja projektowa | kpl. | 1
68 | C4 | OPZ | Koszty zawarcia ubezpieczeń | kpl. | 1
RAZEM (przenieś do zbiorczego zestawienia kosztów)