## Kosztorys
PN 5/2021 | Wykonanie prac remontowych na sieci kanalizacji sanitarnej wraz z robotami odtworzeniowymi w 2021 r.
Przedmiar Robót |  |  |  |  | Zał.nr 1a
Naprawa nieszczelności sieci kanalizacyjnej oraz remonty studni kanalizacyjnych
Lp. | Wyszczególnienie Elementów Rozliczeniowych | Jednostka |  | Cena | Wartość (PLN)
|  | Nazwa | Ilość | Jedn. (PLN)
1. | 4. | 5. | 6. | 7. | 8.
A - Wymagania Ogólne - Naprawa nieszczelności sieci kanalizacyjnej oraz remonty studni kanalizacyjnych
1 | Dokumentacja do opracowania przez Wykonawcę: - projekty tymczsowej organizacji ruchu - pozostałe wymagane dokumenty (projekty) | ryczałt | 1
2 | Koszty zawarcia ubezpieczenia Robót, ubezpieczeń od odpowiedzialności cywilnej, ubezpieczeń od wypadków robotników, ubezpieczeń sprzętu Wykonawcy. | ryczałt | 1
3 | Koszty związane z, wprowadzeniem i utrzymaniem organizacji ruchu na czas prowadzenia Robót remontowych | ryczałt | 1
4 | Koszty związane z zajęciem pasa drogowego na czas prowadzenia Robót | ryczałt | 1
5 | Obsługa geodezyjna | ryczałt | 1
Razem Wymagania Ogólne przenieść do zbiorczego zestawienia kosztów
B – Naprawa nieszczelności sieci kanalizacyjnej oraz remonty studni kanalizacyjnych
Roboty przygotowawcze, rozbiórkowe, naprawcze i odtworzeniowe
6 | Wykonanie naprawy nieszczelności sieci kanalizacji sanitarnej wskazanych przez eksploatatora sieci/zarządcę drogi/właściciela posesji stwierdzonych w czasie ich eksploatacji kanał Dz 160mm/200mm SN8 PVC wraz z niezbędnymi robotami ziemnymi, montażem i osprzętem, próbami szczelności, inspekcją kamerą oraz oznakowaniem taśmą | m | 220
7 | Wykonanie naprawy nieszczelności sieci kanalizacji sanitarnej wskazanych przez eksploatatora sieci/zarządcę drogi/właściciela posesji stwierdzonych w czasie ich eksploatacji kanał z rur kamionkowych Dn 150mm Kam; Dn 200mm Kam; Dn 250mm Kam; wraz z niezbędnymi robotami ziemnymi, montażem i osprzętem, próbami szczelności, inspekcją kamerą oraz oznakowaniem taśmą | m | 120
8 | Wykonanie naprawy nieszczelności studni kanalizacyjnych z kręgów żelbetowych wskazanych przez eksploatatora sieci/zarządcę drogi/właściciela posesji stwierdzonych w czasie ich eksploatacji o średnicy 1000mm i 1200mm, wraz z niezbednymi robotami ziemnymi, montażem, osprzętem i wyposażeniem, próbami szczelności. | kpl | 40
9 | Wykonanie naprawy nieszczelności studni kanalizacyjnych z tworzyw sztucznych wskazanych przez eksploatatora sieci/zarządcę drogi/właściciela posesji stwierdzonych w czasie ich eksploatacji o średnicy min 425mm wraz z niezbędnymi robotami ziemnymi, montażem i osprzętem, próbami szczelności. | kpl | 20
10 | Wykonanie naprawy nieszczelności studni kanalizacyjnych z tworzyw sztucznych wskazanych przez eksploatatora sieci/zarządcę drogi/właściciela posesji stwierdzonych w czasie ich eksploatacji o średnicy min 600mm wraz z niezbędnymi robotami ziemnymi, montażem i osprzętem, próbami szczelności. | kpl | 20
11 | Wykonanie naprawy nieszczelności studni kanalizacyjnych z tworzyw sztucznych wskazanych przez eksploatatora sieci/zarządcę drogi/właściciela posesji stwierdzonych w czasie ich eksploatacji o średnicy min 1000mm wraz z niezbędnymi robotami ziemnymi, montażem i osprzętem, próbami szczelności, inspekcją kamerą oraz oznakowaniem taśmą | kpl | 19
12 | Wykonanie naprawy uszkodzeń włazów studni kanalizacyjnych o średnicy fi 600mm właz D400 wskazanych przez eksploatatora sieci/zarządcę drogi/właściciela posesji stwierdzonych w czasie ich eksploatacji | kpl | 20
13 | Wykonanie naprawy uszkodzeń nawierzchni asfaltowych zgodnie z kategorią drogi wskazanych przez eksploatatora sieci/zarządcę drogi/właściciela posesji stwierdzonych w czasie ich eksploatacji. | m2 | 60
14 | Wykonanie naprawy uszkodzeń nawierzchni tłuczniowych i poboczy wskazanych przez eksploatatora sieci/zarządcę drogi/właściciela posesji stwierdzonych w czasie ich eksploatacji. | m2 | 70
15 | Wykonanie naprawy uszkodzeń nawierzchni nawierzchni z koski betonowej wskazanych przez eksploatatora sieci/zarządcę drogi/właściciela posesji stwierdzonych w czasie ich eksploatacji. | m2 | 20
16 | Wykonanie naprawy uszkodzeń terenów zielonych wskazanych przez eksploatatora sieci/zarządcę drogi/właściciela posesji stwierdzonych w czasie ich eksploatacji. | m2 | 19
17 | Punktowa naprawa elementów kanalizacyji sanitarnej ciśnieniowej wskazanych przez eksploatatora sieci/zarządcę drogi/właściciela posesji stwierdzonych w czasie ich eksploatacji.(opaski naprawcze na rurociąg od Dz 40mm PEHD do Dz 160mm PEHD; wymiana trzpieni zasuw; itp) | kpl | 15
Razem Naprawa nieszczelności sieci kanalizacyjnej oraz remonty studni kanalizacyjnych
RAZEM

## Zbiorcze Zestawienie
Zał. nr 1a
PN 5/2021 | Wykonanie prac remontowych na sieci kanalizacji sanitarnej wraz z robotami odtworzeniowymi w 2021 r.
ZBIORCZE ZESTAWIENIE KOSZTÓW
Część | Opis | Wartość w PLN
1 | 2 | 3
| ZAKRES PODSTAWOWY: | (PLN)
A | Wymagania Ogólne - Naprawa nieszczelności sieci kanalizacyjnej oraz remonty studni kanalizacyjnych | 0
B | Naprawa nieszczelności sieci kanalizacyjnej oraz remonty studni kanalizacyjnych | 0
Razem |  | 0
Ogółem netto |  | 0
VAT |  | 0
Ogółem brutto |  | 0